## переход 1, 2 (фрезерование)
РАСЧЁТ РЕЖИМОВ РЕЗАНИЯ
Переход 1(фрезерование)
Применим такой же режим резания для перехода 2, т. к. фреза, длина раб. хода фрезы и глубина рез. одинаковые.
Алюм. сплав | АЛ 32-Т6 |  | параметры фрезы |  |  | Параметры станка
HВ | 70 |  | D= | 20 | мм | мощность эл. двиг. N=3 кВт
станок | 9602ПМФ2 (с ЧПУ) |  | z= | 5 |  | частота вращ. шпинделя 50-2500 об/мин
обработка | фрезерование |  |  |  |  | Скорость быстрого перемещения 3000мм/мин
инструмент | фреза концевая с коническим хвостовиком |  |  |  |  | (стола и шпиндельной бабки)
1 проход | 4 | мм
1. Расчет длины рабочего хода
Lр.х. | 46 | Lрез. | 22
|  | y | 4
2. Назначение подачи на оборот шпинделя станка Sо мм/об
Sо | 0.08 | мм/зуб
3. Определение стойкости инструмента по нормативам Тр
Тм | 80 | мин
λ | 0.47826
Тр | 38.2609 | мин
4. Расчёт скорости резания V (м/мин) и n (об/мин)
V | 101.3353 | м/мин | Kмv | 1 | Cv | 185.5 | p | 0.1
n | 1613.6198 | об/мин | Kиv | 1 | m | 0.33 | В | 27
|  |  | Kпv | 0.9 | y | 0.2 | u | 0.1
n(пасп) | 1600 | об/мин | Kv | 0.9 | x | 0.3 | q | 0.45
V | 100.48 | м/мин
5. Расчет основного машинного времени
tм | 0.35938 | мин
6. Проверочные результаты
|  |  | Кмр | 1 | x | 0.86
Рz | 41.9934 | Н | Ср | 22.6 | B | 27
|  |  | q | 1 | w | 0
|  |  | y | 0.72 | u | 0.1
Мкр | 4.1993 | Н*м
Nрез. | 0.068946 | кВт
7. Расчет вспомргательного машинного времени
tм.в | 0.66 | мин | 1 переход
| 0.5 | мин | смена инструмента (первый инструмент)
| 0.06 | мин | подвод инструмента (300 мм)
| 0.1 | мин | установочное время
tм.в | 0.123 | мин | 2 переход
| 0.02 | мин | поворот стола (15)
| 0.003 | мин | подвод инструмента (100 мм)
| 0.1 | мин | установочное время

## переход 3 (фрезерование)
РАСЧЁТ РЕЖИМОВ РЕЗАНИЯ
Переход 3 (фрезерование)
Алюм. сплав | АЛ 32-Т6 |  | параметры фрезы |  |  | Параметры станка
HВ | 70 |  | D= | 20 | мм | мощность эл. двиг. N=3 кВт
станок | 9602ПМФ2 (с ЧПУ) |  | z= | 5 |  | частота вращ. шпинделя 50-2500 об/мин
обработка | фрезерование |  |  |  |  | Скорость быстрого перемещения 3000мм/мин
инструмент | фреза концевая с коническим хвостовиком |  |  |  |  | (стола и шпиндельной бабки)
1 проход | 1 | мм
1. Расчет длины рабочего хода
Lр.х. | 28 | Lрез. | 16
|  | y | 2
2. Назначение подачи на оборот шпинделя станка Sо мм/об
Sо | 0.08 | мм/зуб
3. Определение стойкости инструмента по нормативам Тр
Тм | 80 | мин
λ | 0.57143
Тр | 45.7143 | мин
4. Расчёт скорости резания V (м/мин) и n (об/мин)
V | 213.5577 | м/мин | Kмv | 1 | Cv | 185.5 | p | 0.1
n | 3400.6003 | об/мин | Kиv | 1 | m | 0.33 | В | 1
|  |  | Kпv | 0.9 | y | 0.2 | u | 0.1
n(пасп) | 2500 | об/мин | Kv | 0.9 | x | 0.3 | q | 0.45
V | 157 | м/мин
5. Расчет основного машинного времени
tм | 0.14 | мин
6. Проверочные результаты
|  |  | Кмр | 1 | x | 0.86
Рz | 9.168 | Н | Ср | 22.6 | B | 1
|  |  | q | 1 | w | 0
|  |  | y | 0.72 | u | 0.1
Мкр | 0.9168 | Н*м
Nрез. | 0.023519 | кВт
7. Расчет вспомргательного машинного времени
tм.в | 0.923 | мин | 3 переход (9 бобышек)
| 0.02 | мин | поворот стола (15)
| 0.003 | мин | подвод инструмента (600 мм)
| 0.9 | мин | установочное время

## переход 4, 8, 11 (сверление)
РАСЧЁТ РЕЖИМОВ РЕЗАНИЯ
Переход 4 (сверление)
Применим такой же режим резания для переходов 8 и 10, т. к. диам. сверла и длина рабочего хода схожие.
Алюм. сплав | АЛ 32-Т6 |  | Параметры сверла |  |  | Параметры станка
HВ | 70 |  | D= | 8 | мм | мощность эл. двиг. N=3 кВт
станок | 9602ПМФ2 (с ЧПУ) |  |  |  |  | частота вращ. шпинделя 50-2500 об/мин
обработка | сверление |  |  |  |  | Скорость быстрого перемещения 3000мм/мин
инструмент | сверло |  |  |  |  | (стола и шпиндельной бабки)
1. Расчет длины рабочего хода Lрх=Lрез+y
Lр.х. | 28.308 | Lрез. | 23
|  | Lврез. | 2.308
|  | y | 3
2. Назначение подачи на оборот шпинделя станка Sо мм/об
Sо | 0.45 | мм/об
3. Определение стойкости инструмента по нормативам Тр
Тм | 25 | мин
λ | 0.81249
Тр | 20.3123 | мин
4. Расчёт скорости резания V (м/мин) и n (об/мин)
V | 62.9998 | м/мин | Kмv | 1 | Cv | 40.7
n | 2507.9551 | об/мин | Kиv | 1 | D | 8
|  |  | Klv | 1 | q | 0.25
n(пасп) | 2500 | об/мин | Kv | 1 | m | 0.125
V | 62.8 | м/мин |  |  | y | 0.4
5. Расчет основного машинного времени
tм | 0.025163 | мин
6. Проверочные результаты
|  |  | Кр | 1 | q | 1
Р0 | 448.296 | Н | Ср | 9.8 | y | 0.7
Мкр | 1.6894 | Н*м | См | 0.005
|  |  | q | 2
Nрез. | 0.43317 | кВт | y | 0.8
7. Расчет вспомргательного машинного времени
tм.в | 0.832 | мин | 4 переход
| 0.5 | мин | смена инструмента
| 0.12 | мин | поворот стола (90)
| 0.06 | мин | подвод инструмента (300 мм)
| 0.1 | мин | установочное время
| 0.052 | мин | время на выход инструмента (глуб. серления по 5мм, 5 выходов)
tм.в | 0.732 | мин | 8 переход
| 0.5 | мин | смена инструмента
| 0.02 | мин | поворот стола (15)
| 0.06 | мин | подвод инструмента (300 мм)
| 0.1 | мин | установочное время
| 0.052 | мин | время на выход инструмента (глуб. серления по 5мм, 5 выходов)
tм.в | 0.812 | мин | 11 переход
| 0.5 | мин | смена инструмента
| 0.1 | мин | поворот стола (75)
| 0.06 | мин | подвод инструмента (300 мм)
| 0.1 | мин | установочное время
| 0.052 | мин | время на выход инструмента (глуб. серления по 5мм, 5 выходов)

## переход 5, 9, 12 (зенкерование)
РАСЧЁТ РЕЖИМОВ РЕЗАНИЯ
Переход 5 (зенкерование)
Применим такой же режим резания для переходов 9 и 12, т. к. диам. зенкера и длина рабочего хода схожие.
Алюм. сплав | АЛ 32-Т6 |  | параметры зенкера |  |  | Параметры станка
HВ | 70 |  | D= | 8.46 | мм | мощность эл. двиг. N=3 кВт
станок | 9602ПМФ2 (с ЧПУ) |  |  |  |  | частота вращ. шпинделя 50-2500 об/мин
обработка | зенкерование |  |  |  |  | Скорость быстрого перемещения 3000мм/мин
инструмент | зенкер |  |  |  |  | (стола и шпиндельной бабки)
1. Расчет длины рабочего хода Lрх=Lрез+y
Lр.х. | 26.8136 | Lрез. | 23
|  | Lврез. | 0.81356
|  | y | 3
2. Назначение подачи на оборот шпинделя станка Sо мм/об
Sо | 0.5 | мм/об
3. Определение стойкости инструмента по нормативам Тр
Тм | 30 | мин
λ | 0.85777
Тр | 25.7332 | мин
4. Расчёт скорости резания V (м/мин) и n (об/мин)
V | 39.5324 | м/мин | Kмv | 1 | Cv | 27.9
n | 1488.1719 | об/мин | Kиv | 1 | D | 8.46
|  |  | Klv | 1 | q | 0.2
n(пасп) | 1400 | об/мин | Kv | 1 | m | 0.125
V | 37.1902 | м/мин |  |  | y | 0.5
5. Расчет основного машинного времени
tм | 0.038305 | мин
6. Проверочные результаты
|  |  | Кр | 1 | q | 1
Р0 | 253.6382 | Н | Ср | 17.2 | y | 0.4
[5 empty] | t | 0.23
[5 empty] | x | 1
Мкр | 1.4428 | Н*м | См | 0.031
|  |  | q | 0.85
Nрез. | 0.20718 | кВт | y | 0.4
7. Расчет вспомргательного машинного времени
tм.в | 0.669 | мин | 5 переход
| 0.5 | мин | смена инструмента
| 0.06 | мин | подвод инструмента (300 мм)
| 0.1 | мин | установочное время
| 0.009 | мин | время на выход инструмента
tм.в | 0.668 | мин | 9 переход
| 0.5 | мин | смена инструмента
| 0.06 | мин | подвод инструмента (300 мм)
| 0.1 | мин | установочное время
| 0.008 | мин | время на выход инструмента
tм.в | 0.668 | мин | 12 переход
| 0.5 | мин | смена инструмента
| 0.06 | мин | подвод инструмента (300 мм)
| 0.1 | мин | установочное время
| 0.008 | мин | время на выход инструмента

## переход 6 (сверление)
РАСЧЁТ РЕЖИМОВ РЕЗАНИЯ
Переход 6 (сверление)
Алюм. сплав | АЛ 32-Т6 |  | Параметры сверла |  |  | Параметры станка
HВ | 70 |  | D= | 6 | мм | мощность эл. двиг. N=3 кВт
станок | 9602ПМФ2 (с ЧПУ) |  |  |  |  | частота вращ. шпинделя 50-2500 об/мин
обработка | сверление |  |  |  |  | Скорость быстрого перемещения 3000мм/мин
инструмент | сверло |  |  |  |  | (стола и шпиндельной бабки)
1. Расчет длины рабочего хода Lрх=Lрез+y
Lр.х. | 52.731 | Lрез. | 48
|  | Lврез. | 1.731
|  | y | 3
2. Назначение подачи на оборот шпинделя станка Sо мм/об
Sо | 0.45 | мм/об
3. Определение стойкости инструмента по нормативам Тр
Тм | 25 | мин
λ | 0.91028
Тр | 22.757 | мин
4. Расчёт скорости резания V (м/мин) и n (об/мин)
V | 58.628 | м/мин | Kмv | 1 | Cv | 40.7
n | 3111.887 | об/мин | Kиv | 1 | D | 6
|  |  | Klv | 1 | q | 0.25
n(пасп) | 2500 | об/мин | Kv | 1 | m | 0.125
V | 47.1 | м/мин |  |  | y | 0.4
5. Расчет основного машинного времени
tм | 0.046872 | мин
6. Проверочные результаты
|  |  | Кр | 1 | q | 1
Р0 | 336.222 | Н | Ср | 9.8 | y | 0.7
Мкр | 0.95026 | Н*м | См | 0.005
|  |  | q | 2
Nрез. | 0.24366 | кВт | y | 0.8
7. Расчет вспомргательного машинного времени
tм.в | 0.847 | мин | 6 переход
| 0.5 | мин | смена инструмента
| 0.06 | мин | подвод инструмента (300 мм)
| 0.1 | мин | установочное время
| 0.187 | мин | время на выход инструмента (глуб. серления по 5мм, 10 выходов)

## переход 7, 10 (зенкерование)
РАСЧЁТ РЕЖИМОВ РЕЗАНИЯ
Переход 7 (зенкерование)
Применим такой же режим резания для перехода 10, т. к. диам. зенкера и длина рабочего хода схожие.
Алюм. сплав | АЛ 32-Т6 |  | параметры зенкера |  |  | Параметры станка
HВ | 70 |  | D= | 10.5 | мм | мощность эл. двиг. N=3 кВт
станок | 9602ПМФ2 (с ЧПУ) |  |  |  |  | частота вращ. шпинделя 50-2500 об/мин
обработка | зенкерование |  |  |  |  | Скорость быстрого перемещения 3000мм/мин
инструмент | зенкер |  |  |  |  | (стола и шпиндельной бабки)
1. Расчет длины рабочего хода Lрх=Lрез+y
Lр.х. | 8.0097 | Lрез. | 4
|  | Lврез. | 1.0097
|  | y | 3
2. Назначение подачи на оборот шпинделя станка Sо мм/об
Sо | 0.5 | мм/об
3. Определение стойкости инструмента по нормативам Тр
Тм | 30 | мин
λ | 0.49939
Тр | 14.9818 | мин
4. Расчёт скорости резания V (м/мин) и n (об/мин)
V | 41.2778 | м/мин | Kмv | 1 | Cv | 27.9
n | 1251.9816 | об/мин | Kиv | 1 | D | 10.5
|  |  | Klv | 1 | q | 0.2
n(пасп) | 1200 | об/мин | Kv | 1 | m | 0.125
V | 39.564 | м/мин |  |  | y | 0.5
5. Расчет основного машинного времени
tм | 0.01335 | мин
6. Проверочные результаты
|  |  | Кр | 1 | q | 1
Р0 | 314.7992 | Н | Ср | 17.2 | y | 0.4
[5 empty] | t | 0.23
[5 empty] | x | 1
Мкр | 1.7336 | Н*м | См | 0.031
|  |  | q | 0.85
Nрез. | 0.21337 | кВт | y | 0.4
7. Расчет вспомргательного машинного времени
tм.в | 0.663 | мин | 7 переход
| 0.5 | мин | смена инструмента
| 0.06 | мин | подвод инструмента (300 мм)
| 0.1 | мин | установочное время
| 0.003 | мин | время на выход инструмента
tм.в | 0.663 | мин | 10 переход
| 0.5 | мин | смена инструмента
| 0.06 | мин | подвод инструмента (300 мм)
| 0.1 | мин | установочное время
| 0.003 | мин | время на выход инструмента

## переход 13 (сверление)
РАСЧЁТ РЕЖИМОВ РЕЗАНИЯ
Переход 13 (сверление)
Алюм. сплав | АЛ 32-Т6 |  | параметры сверла |  |  | Параметры станка
HВ | 70 |  | D= | 1 | мм | мощность эл. двиг. N=3 кВт
станок | 9602ПМФ2 (с ЧПУ) |  |  |  |  | частота вращ. шпинделя 50-2500 об/мин
обработка | сверление |  |  |  |  | Скорость быстрого перемещения 3000мм/мин
инструмент | сверло |  |  |  |  | (стола и шпиндельной бабки)
1. Расчет длины рабочего хода Lрх=Lрез+y
Lр.х. | 11.577 | Lрез. | 5
|  | Lврез. | 0.2885
|  | y | 3
2. Назначение подачи на оборот шпинделя станка Sо мм/об
Sо | 0.12 | мм/об
3. Определение стойкости инструмента по нормативам Тр
Тм | 20 | мин
λ | 0.43189
Тр | 8.6378 | мин
4. Расчёт скорости резания V (м/мин) и n (об/мин)
V | 60.5848 | м/мин | Kмv | 1 | Cv | 36.6
n | 19294.5328 | об/мин | Kиv | 1 | D | 1
|  |  | Klv | 0.75 | q | 0.25
n(пасп) | 2500 | об/мин | Kv | 0.75 | m | 0.125
V | 7.85 | м/мин |  |  | y | 0.55
5. Расчет основного машинного времени
tм | 0.03859 | мин
6. Проверочные результаты
|  |  | Кр | 1 | q | 1
Р0 | 22.2153 | Н | Ср | 9.8 | y | 0.7
Мкр | 0.0091689 | Н*м | См | 0.005
|  |  | q | 2
Nрез. | 0.002351 | кВт | y | 0.8
7. Расчет вспомргательного машинного времени
tм.в | 0.671 | мин | 13 переход
| 0.5 | мин | смена инструмента
| 0.06 | мин | подвод инструмента (300 мм)
| 0.1 | мин | установочное время
| 0.011 | мин | время на выход инструмента (глуб. серления по 5мм, 2 выходов)

## переход 14 (сверление)
РАСЧЁТ РЕЖИМОВ РЕЗАНИЯ
Переход 14 (сверление)
Алюм. сплав | АЛ 32-Т6 |  | параметры сверла |  |  | Параметры станка
HВ | 70 |  | D= | 5 | мм | мощность эл. двиг. N=3 кВт
станок | 9602ПМФ2 (с ЧПУ) |  |  |  |  | частота вращ. шпинделя 50-2500 об/мин
обработка | сверление |  |  |  |  | Скорость быстрого перемещения 3000мм/мин
инструмент | сверло |  |  |  |  | (стола и шпиндельной бабки)
1. Расчет длины рабочего хода Lрх=Lрез+y
Lр.х. | 22.9425 | Lрез. | 18.5
|  | Lврез. | 1.4425
|  | y | 3
2. Назначение подачи на оборот шпинделя станка Sо мм/об
Sо | 0.18 | мм/об
3. Определение стойкости инструмента по нормативам Тр
Тм | 15 | мин
λ | 0.80636
Тр | 12.0955 | мин
4. Расчёт скорости резания V (м/мин) и n (об/мин)
V | 84.4611 | м/мин | Kмv | 1 | Cv | 36.3
n | 5379.6883 | об/мин | Kиv | 1 | D | 5
|  |  | Klv | 0.85 | q | 0.25
n(пасп) | 2500 | об/мин | Kv | 0.85 | m | 0.125
V | 39.25 | м/мин |  |  | y | 0.55
5. Расчет основного машинного времени
tм | 0.050983 | мин
6. Проверочные результаты
|  |  | Кр | 1 | q | 1
Р0 | 147.5322 | Н | Ср | 9.8 | y | 0.7
Мкр | 0.31705 | Н*м | См | 0.005
|  |  | q | 2
Nрез. | 0.081295 | кВт | y | 0.8
7. Расчет вспомргательного машинного времени
tм.в | 1.592 | мин | 14 переход (6 отверстий)
| 0.5 | мин | смена инструмента
| 0.284 | мин | подвод инструмента (850 мм)
| 0.6 | мин | установочное время
| 0.208 | мин | время на выход инструмента (глуб. серления по 5мм, 4 выхода)

## переход 15 (сверление)
РАСЧЁТ РЕЖИМОВ РЕЗАНИЯ
Переход 15 (сверление)
Алюм. сплав | АЛ 32-Т6 |  | параметры сверла |  |  | Параметры станка
HВ | 70 |  | D= | 7 | мм | мощность эл. двиг. N=3 кВт
станок | 9602ПМФ2 (с ЧПУ) |  |  |  |  | частота вращ. шпинделя 50-2500 об/мин
обработка | сверление |  |  |  |  | Скорость быстрого перемещения 3000мм/мин
инструмент | сверло |  |  |  |  | (стола и шпиндельной бабки)
1. Расчет длины рабочего хода Lрх=Lрез+y
Lр.х. | 4.5 | Lрез. | 1.5
|  | Lврез. | 0
|  | y | 3
2. Назначение подачи на оборот шпинделя станка Sо мм/об
Sо | 0.27 | мм/об
3. Определение стойкости инструмента по нормативам Тр
Тм | 35 | мин
λ | 0.33333
Тр | 11.6667 | мин
4. Расчёт скорости резания V (м/мин) и n (об/мин)
V | 77.7898 | м/мин | Kмv | 1 | Cv | 36.3
n | 3539.1166 | об/мин | Kиv | 1 | D | 7
|  |  | Klv | 1 | q | 0.25
n(пасп) | 2500 | об/мин | Kv | 1 | m | 0.125
V | 54.95 | м/мин |  |  | y | 0.55
5. Расчет основного машинного времени
tм | 0.0066667 | мин
6. Проверочные результаты
|  |  | Кр | 1 | q | 1
Р0 | 274.3334 | Н | Ср | 9.8 | y | 0.7
Мкр | 0.85952 | Н*м | См | 0.005
|  |  | q | 2
Nрез. | 0.22039 | кВт | y | 0.8
7. Расчет вспомргательного машинного времени
tм.в | 1.386 | мин | 15 переход (6 отверстий)
| 0.5 | мин | смена инструмента
| 0.284 | мин | подвод инструмента (850 мм)
| 0.6 | мин | установочное время
| 0.002 | мин | время на выход инструмента

## переход 16 (сверление)
РАСЧЁТ РЕЖИМОВ РЕЗАНИЯ
Переход 16 (сверление)
Алюм. сплав | АЛ 32-Т6 |  | параметры сверла |  |  | Параметры станка
HВ | 70 |  | D= | 6.7 | мм | мощность эл. двиг. N=3 кВт
станок | 9602ПМФ2 (с ЧПУ) |  |  |  |  | частота вращ. шпинделя 50-2500 об/мин
обработка | фрезерование |  |  |  |  | Скорость быстрого перемещения 3000мм/мин
инструмент | фреза концевая с коническим хвостовиком |  |  |  |  | (стола и шпиндельной бабки)
1. Расчет длины рабочего хода Lрх=Lрез+y
Lр.х. | 18.8659 | Lрез. | 9
|  | Lврез. | 1.9329
|  | y | 3
2. Назначение подачи на оборот шпинделя станка Sо мм/об
Sо | 0.27 | мм/об
3. Определение стойкости инструмента по нормативам Тр
Тм | 35 | мин
λ | 0.47705
Тр | 16.6968 | мин
4. Расчёт скорости резания V (м/мин) и n (об/мин)
V | 76.9426 | м/мин | Kмv | 1 | Cv | 36.3
n | 3657.3144 | об/мин | Kиv | 1 | D | 6.7
|  |  | Klv | 1 | q | 0.25
n(пасп) | 2500 | об/мин | Kv | 1 | m | 0.125
V | 52.595 | м/мин |  |  | y | 0.55
5. Расчет основного машинного времени
tм | 0.027949 | мин
6. Проверочные результаты
|  |  | Кр | 1 | q | 1
Р0 | 262.5763 | Н | Ср | 9.8 | y | 0.7
Мкр | 0.78743 | Н*м | См | 0.005
|  |  | q | 2
Nрез. | 0.2019 | кВт | y | 0.8
7. Расчет вспомргательного машинного времени
tм.в | 0.927 | мин | 16 переход (2 отверстия)
| 0.5 | мин | смена инструмента
| 0.2 | мин | подвод инструмента (600 мм)
| 0.2 | мин | установочное время
| 0.027 | мин | время на выход инструмента (глуб. серления по 10 мм, 2 выхода)

## переход 17 (сверление)
РАСЧЁТ РЕЖИМОВ РЕЗАНИЯ
Переход 17 (сверление)
Алюм. сплав | АЛ 32-Т6 |  | параметры сверла |  |  | Параметры станка
HВ | 70 |  | D= | 9 | мм | мощность эл. двиг. N=3 кВт
станок | 9602ПМФ2 (с ЧПУ) |  |  |  |  | частота вращ. шпинделя 50-2500 об/мин
обработка | сверление |  |  |  |  | Скорость быстрого перемещения 3000мм/мин
инструмент | сверло |  |  |  |  | (стола и шпиндельной бабки)
1. Расчет длины рабочего хода Lрх=Lрез+y
Lр.х. | 20.193 | Lрез. | 9
|  | Lврез. | 2.5965
|  | y | 3
2. Назначение подачи на оборот шпинделя станка Sо мм/об
Sо | 0.36 | мм/об
3. Определение стойкости инструмента по нормативам Тр
Тм | 35 | мин
λ | 0.4457
Тр | 15.5995 | мин
4. Расчёт скорости резания V (м/мин) и n (об/мин)
V | 68.0183 | м/мин | Kмv | 1 | Cv | 40.7
n | 2406.8741 | об/мин | Kиv | 1 | D | 9
|  |  | Klv | 1 | q | 0.25
n(пасп) | 2000 | об/мин | Kv | 1 | m | 0.125
V | 56.52 | м/мин |  |  | y | 0.4
5. Расчет основного машинного времени
tм | 0.028046 | мин
6. Проверочные результаты
|  |  | Кр | 1 | q | 1
Р0 | 431.4002 | Н | Ср | 9.8 | y | 0.7
Мкр | 1.7885 | Н*м | См | 0.005
|  |  | q | 2
Nрез. | 0.36688 | кВт | y | 0.8
7. Расчет вспомргательного машинного времени
tм.в | 1.511 | мин | 16 переход (7 отверстий)
| 0.5 | мин | смена инструмента
| 0.284 | мин | подвод инструмента (850 мм)
| 0.7 | мин | установочное время
| 0.027 | мин | время на выход инструмента (глуб. серления по 10 мм, 2 выхода)

## нормирование
SUM Tм.о= | 2.8514 | мин
SUM Tм.в= | 14.347 | мин